## Mini-2M
Mini Power Calculator |  |  |  |  | (Metric units) |  |  | VERSION 2M -- 16 April 1999
CdA | Crr | Eff | Wheel | Rider | Bike | Cargo | Total | Wind | Temp ± | Bar | Grade ± | Accel | Velocity | Power
(Cd x m²) | (no unit) | (%) | (kg ea) | (kg) | (kg) | (kg) | (kg) | (km/h) | (Cº) | (mm Hg) | (%) | (km/h/s) | (km/h) | (watts)
0.223 | 0.007 | 95 | 0.91 | 72.58 | 12.25 | 0 | 84.83 | 0 | 15.5 | 762 | 0 | 0 | 22.7 | 73.3887